## UPD_AF
~TFM_UPD
TimeSlice | LimType | Attribute | Year | AllRegions | Pset_PN | Pset_PD | Pset_CO | Pset_CI | Cset_CN
|  | NCAP_AFA |  | 0.18333 | CH*BFW*,CH*BPL*,CH*COA*,CH*GAS*,CH*LPG*,CH*OIL*,CH*WOF*,CH*WOO*
|  | NCAP_AFA |  | 0.05 | CK*
|  | NCAP_AFA |  | 0.6 | CL*
|  | NCAP_AFA |  | 1 | CO*
|  | NCAP_AFA |  | 0.0825 | CH*SOL*
|  | * |  | 0.15 | CH*AHT*
|  | NCAP_AFA |  | 0.05 | C*SAV*
|  | NCAP_AFA |  | 0.15 | CH*HTH*
|  | NCAP_AFA |  | 0.15 | CH*HP*

## FILL_AF
~TFM_FILL
Operation_Sum_Avg_Count | Scenario Name | TimeSlice | LimType | Attribute | Year | Z01 | Other_Indexes | Pset_PN | Pset_PD | Pset_CO | Pset_CI | Cset_CN | _~TFM_INS
A | BASE | ANNUAL |  | NCAP_AF |  | 0.18333 |  | CH*BFW*,CH*BPL*,CH*COA*,CH*GAS*,CH*LPG*,CH*OIL*,CH*WOF*,CH*WOO* |  |  |  |  | TimeSlice | LimType | Attribute | Year | AllRegions | Pset_Set | Pset_PN | Pset_PD | Pset_CI | Pset_CO | Cset_Set | Cset_CN | Cset_CD |  | Q1D | 0.12466 |  | Q1 | Winter | 91 | 0.24932
A | BASE | ANNUAL |  | NCAP_AF |  | 0.05 |  | CK* |  |  |  |  | Q1D |  | AF | 2019 | 0.0187 |  | R*AP*HP*, R*AP*AHT*,R*AP*GEO* | [7 empty] | Q1N | 0.11427 |  | Q2 | Spring | 77 | 0.21096
A | BASE | ANNUAL |  | NCAP_AF |  | 0.6 |  | CL* |  |  |  |  | Q1N |  | AF | 2019 | 0.0171 |  | R*AP*HP*, R*AP*AHT*,R*AP*GEO* | [7 empty] | Q1P | 0.01039 |  | Q3 | Summer | 120 | 0.32877
A | BASE | ANNUAL |  | NCAP_AF |  | 1 |  | CO* |  |  |  |  | Q1P |  | AF | 2019 | 0.0016 |  | R*AP*HP*, R*AP*AHT*,R*AP*GEO* | [7 empty] | Q2D | 0.10548 |  | Q4 | Fall | 77 | 0.21096
A | BASE | ANNUAL |  | NCAP_AF |  | 0.15 |  | CH*SOL* |  |  |  |  | Q2D |  | AF | 2019 | 0.0158 |  | R*AP*HP*, R*AP*AHT*,R*AP*GEO* | [7 empty] | Q2N | 0.09669 |  |  |  | 365 | 1
A | BASE | ANNUAL |  | NCAP_AF |  | 0.15 |  | CH*AHT* |  |  |  |  | Q2N |  | AF | 2019 | 0.0145 |  | R*AP*HP*, R*AP*AHT*,R*AP*GEO* | [7 empty] | Q2P | 0.00879 |  | D | 12 | 0.5
A | BASE | ANNUAL |  | NCAP_AF |  |  |  | C*SAV* |  |  |  |  | Q2P |  | AF | 2019 | 0.0013 |  | R*AP*HP*, R*AP*AHT*,R*AP*GEO* | [7 empty] | Q3D | 0.16438 |  | N | 11 | 0.45833
A | BASE | ANNUAL |  | NCAP_AF |  | 0.15 |  | CH*HTH* |  |  |  |  | Q3D |  | AF | 2019 | 0.0247 |  | R*AP*HP*, R*AP*AHT*,R*AP*GEO* | [7 empty] | Q3N | 0.15068 |  | P | 1 | 0.041667
[13 empty] | Q3N |  | AF | 2019 | 0.0226 |  | R*AP*HP*, R*AP*AHT*,R*AP*GEO* | [7 empty] | Q3P | 0.0137 |  |  | 24 | 1
[13 empty] | Q3P |  | AF | 2019 | 0.0021 |  | R*AP*HP*, R*AP*AHT*,R*AP*GEO* | [7 empty] | Q4D | 0.10548
[13 empty] | Q4D |  | AF | 2019 | 0.0158 |  | R*AP*HP*, R*AP*AHT*,R*AP*GEO* | [7 empty] | Q4N | 0.09669
[13 empty] | Q4N |  | AF | 2019 | 0.0145 |  | R*AP*HP*, R*AP*AHT*,R*AP*GEO* | [7 empty] | Q4P | 0.00879
[13 empty] | Q4P |  | AF | 2019 | 0.0013 |  | R*AP*HP*, R*AP*AHT*,R*AP*GEO*
[13 empty] | Q1D |  | AF | 2019 | 0.0187 |  | R*AP*HTH*
[13 empty] | Q1N |  | AF | 2019 | 0.0171 |  | R*AP*HTH* | [8 empty] | Apartment |  | House
[13 empty] | Q1P |  | AF | 2019 | 0.0016 |  | R*AP*HTH* | [8 empty] | Space Heating | Water Heating | Space Heating | Water Heating
[13 empty] | Q2D |  | AF | 2019 | 0.0158 |  | R*AP*HTH* | [7 empty] | Identifyer | H | W | H | W
[13 empty] | Q2N |  | AF | 2019 | 0.0145 |  | R*AP*HTH* | [6 empty] | AirHeatPump | Heat pump | 0.15 | 0.15 | 0.2 | 0.05
[13 empty] | Q2P |  | AF | 2019 | 0.0013 |  | R*AP*HTH* | [6 empty] | Woodstove | Wood stove | 0.15 | 0.15 | 0.2 | 0.05
[13 empty] | Q3D |  | AF | 2019 | 0.0247 |  | R*AP*HTH* | [6 empty] | Pellboiler | Biomass boiler | 0.25 | 0.25 | 0.2 | 0.05
[13 empty] | Q3N |  | AF | 2019 | 0.0226 |  | R*AP*HTH* | [6 empty] | DieselFurn | Oil-fired boiler | 0.15 | 0.25 | 0.2 | 0.05
[13 empty] | Q3P |  | AF | 2019 | 0.0021 |  | R*AP*HTH* | [6 empty] | GasBoiler | Natural gas boiler | 0.25 | 0.25 | 0.2 | 0.05
[13 empty] | Q4D |  | AF | 2019 | 0.0158 |  | R*AP*HTH* | [6 empty] | GroundHeatPump | Heat pump | 0.15 | 0.15 | 0.2 | 0.05
[13 empty] | Q4N |  | AF | 2019 | 0.0145 |  | R*AP*HTH* | [6 empty] | DistrictHeat | District heating | 0.15 | 0.15 | 0.2 | 0.05
[13 empty] | Q4P |  | AF | 2019 | 0.0013 |  | R*AP*HTH* | [6 empty] | SolarThermal | Solar heating | 0.25 | 0.15 | 0.2 | 0.05
[13 empty] | Q1D |  | AF | 2019 | 0.0249 |  | RHHS*HP*, RHHSAP*AHT*,RHHSAP*GEO* | [6 empty] | ElectricHeater | Electric heating |  | 0.25 |  | 0.05
[13 empty] | Q1N |  | AF | 2019 | 0.0229 |  | RHHS*HP*, RHHSAP*AHT*,RHHSAP*GEO*
[13 empty] | Q1P |  | AF | 2019 | 0.0021 |  | RHHS*HP*, RHHSAP*AHT*,RHHSAP*GEO*
[13 empty] | Q2D |  | AF | 2019 | 0.0211 |  | RHHS*HP*, RHHSAP*AHT*,RHHSAP*GEO*
[13 empty] | Q2N |  | AF | 2019 | 0.0193 |  | RHHS*HP*, RHHSAP*AHT*,RHHSAP*GEO*
[13 empty] | Q2P |  | AF | 2019 | 0.0018 |  | RHHS*HP*, RHHSAP*AHT*,RHHSAP*GEO*
[13 empty] | Q3D |  | AF | 2019 | 0.0329 |  | RHHS*HP*, RHHSAP*AHT*,RHHSAP*GEO*
[13 empty] | Q3N |  | AF | 2019 | 0.0301 |  | RHHS*HP*, RHHSAP*AHT*,RHHSAP*GEO*
[13 empty] | Q3P |  | AF | 2019 | 0.0027 |  | RHHS*HP*, RHHSAP*AHT*,RHHSAP*GEO*
[13 empty] | Q4D |  | AF | 2019 | 0.0211 |  | RHHS*HP*, RHHSAP*AHT*,RHHSAP*GEO*
[13 empty] | Q4N |  | AF | 2019 | 0.0193 |  | RHHS*HP*, RHHSAP*AHT*,RHHSAP*GEO*
[13 empty] | Q4P |  | AF | 2019 | 0.0018 |  | RHHS*HP*, RHHSAP*AHT*,RHHSAP*GEO*
[13 empty] | Q1D |  | AF | 2019 | 0.0249 |  | RHHS*HTH*
[13 empty] | Q1N |  | AF | 2019 | 0.0229 |  | RHHS*HTH*
[13 empty] | Q1P |  | AF | 2019 | 0.0021 |  | RHHS*HTH*
[13 empty] | Q2D |  | AF | 2019 | 0.0211 |  | RHHS*HTH*
[13 empty] | Q2N |  | AF | 2019 | 0.0193 |  | RHHS*HTH*
[13 empty] | Q2P |  | AF | 2019 | 0.0018 |  | RHHS*HTH*
[13 empty] | Q3D |  | AF | 2019 | 0.0329 |  | RHHS*HTH*
[13 empty] | Q3N |  | AF | 2019 | 0.0301 |  | RHHS*HTH*
[13 empty] | Q3P |  | AF | 2019 | 0.0027 |  | RHHS*HTH*
[13 empty] | Q4D |  | AF | 2019 | 0.0211 |  | RHHS*HTH*
[13 empty] | Q4N |  | AF | 2019 | 0.0193 |  | RHHS*HTH*
[13 empty] | Q4P |  | AF | 2019 | 0.0018 |  | RHHS*HTH*